## woda
Właściwości fizyczne wody | t=0-130oC
(wg Popiela, Wojtkowiaka, Mitoska i Orzechowskiego)
temperatura | t | 130 | oC
gęstość | r | 934.8235 | kg/m3
objętość właściwa | v | 0.0010697 | m3/kg
współczynnik przewodzenia ciepła | l | 0.68715 | W/mK
liczba Prandtla | Pr | 1.3211
kinematyczny współczynnik lepkości | n | 2.2776e-07 | m2/s
ciepło właściwe | cp | 4.262 | kJ/kgK
współczynnik napięcia powierzchniowego | s | 0.051767 | N/m
współczynnik ściśliwości | bp | 0.00044874 | 1/MPa
współczynnik rozszerzalności cieplnej | t1 | 100 | oC | t1<>t2 | 958.34
(w przedziale temperatury) | t2 | 105 | oC |  | 954.711
| bt | 0.00076024 | 1/K
współczynnik wyrównywania temperatury | a | 1.7247e-07 | m2/s

## powietrze
Właściwości fizyczne powietrza suchego |  | t=-20-400 oC | p=1 bar
(wg Popiela i Wojtkowiaka)
temperatura | t | 25 | oC
| T | 298.15 | K
gęstość | r | 1.1682 | kg/m3
objętość właściwa | v | 0.85599 | m3/kg
współczynnik przewodzenia ciepła | l | 0.025909 | W/mK
liczba Prandtla | Pr | 0.71724
kinematyczny współczynnik lepkości | n | 1.5819e-05 | m2/s
ciepło właściwe | cp | 1.0055 | kJ/kgK