## zasobnik
Obliczenie zasobnika c.w.
wypełniać białe pola
jednostkowe zapotrzebowanie na c.w. | m1 | 50 | kg/d
liczba mieszkańców | Lm | 200
liczba mieszkań | LM | 60
dobowe zapotrzebowanie na c.w. | md | 10000 | kg
średnie godzinowe zapotrzebowanie na c.w. | msrh | 416.6667 | kg/h
współczynnik nierówności dwudziestominutowej | N20 | 4.2565
dwudziestominutowe zapotrzebowanie na c.w. | m20 | 1773.562 | kg/h
pełna pojemność akumulacyjna | V100 | 8806.8066 | dm3
współczynnik akumulacji | j | 0.4
pojemność zasobników | V | 3522.7226 | dm3
przyjęta pojemność zasobników | V rz | 4000 | dm3
rzeczywisty współczynnik akumulacji | jrz | 0.45419
współczynnik redukcji | b | 0.40337
zredukowane zapotrzebowanie na c.w. | mzr | 715.404 | kg/h
ciepło właściwe wody | c | 4.19 | kJ/(kg K)
różnica temperatury (10/45 oC) | Dt | 35 | K
moc cieplna do przygotowania c.w. | F | 29.1428 | kW